## Zadanie
ROZPOČET
Stavba: |  | Fiľakovo - Infraštruktúra - úprava povrchov chodníkov
Objekt: |  | ul. 1. Mája, ul. ČSL Armády, ul. Jókaiho, ul. Smetanova a ul. Čajkovského
Časť:
JKSO:
Objednávateľ: |  | MESTO FIĽAKOVO, Radničná 25, 986 01 FIĽAKOVO
Zhotoviteľ:
Dátum: |  | 2020-06-08
P.Č. | TV | KCN | Kód položky | Popis | MJ | Množstvo celkom | Cena jednotková | Cena celkom | Typ položky | Úroveň
1 | 2 | 3 | 4 | 5 | 6 | 7 | 8 | 9 | 11 | 12
|  |  |  | Fiľakovo - Infraštruktúra - úprava povrchov chodníkov |  |  |  | 0 |  | H1
|  |  |  | Asfaltovanie chodníkov |  |  |  | 0
UL. 1.mája
UL. ČSL Armády
UL. Jókaiho
UL. Smetanova
UL. Čajkovského
1 |  |  |  | Čistenie komunikácie zametaním | m2 | 1463
2 |  |  |  | Postrek asfaltový spojovací bez posypu kamenivom z asfaltu cestného v množstve od 0,5 kg/m2 | m2 | 1463
3 |  |  |  | Betón asfaltový tr. II z AC 8 O, hr. 40 mm | m2 | 1463
Note on J11: ZT: Typ polozky slouzi k rozdeleni nakladu do skupin na Krycim listu. Hodnotu lze zvolit na zacatku, nacist z Arriby, nebo dodatecne upravit v tomto sloupci.